## dimensions.xlsx
parameter | pdp²πL=2mv² | variable | value | unit
10 | top speed | v | 1200 | m/s
90 | maximum pressure | p | 14.4 | N/mm2
100 | diameter expansion | dmax | 8.42 | mm
110 | initial diameter H7 | dt2 | 8.22 | mm
190 | press-fit length | L | 8.1 | mm
193 | effective diameter k6 | dp | 6.9 | mm
200 | cartridge mass | m | 10.7 | g
210 | drag coefficient | cw | 0.069893 | -
211 | upper dimension | ES | 0.015 | mm
212 | lower dimension | EI | 0 | mm
213 | upper dimension | es | 0.01 | mm
214 | lower dimension | ei | 1 | mm
215 | maximum play | cmax | 0.014 | mm
216 | maximum oversize | imax | 0.01 | mm
217 | largest hole | Bmax | 8.235 | mm
218 | smallest hole | Bmin | 8.22 | mm
219 | largest shaft | Wmax | 8.23 | mm
220 | smallest shaft | Wmin | 8.221 | mm