## dimensions.xlsx
parameter | pdp²πL=2mv² | variable | value | unit
0010 | top speed | v | 1200 | m/s
0090 | maximum pressure | p | 14,40 | N/mm2
0100 | diameter expansion | dmax | 8.42 | mm
0110 | initial diameter H7 | dt2 | 8.22 | mm
0190 | press-fit length | L | 8,10 | mm
0193 | effective diameter k6 | dp | 6,90 | mm
0200 | cartridge mass | m | 10,70 | g
0210 | drag coefficient | cw | 0.069893 | -
0211 | upper dimension | ES | 0.015 | mm
0212 | lower dimension | EI | 0,000 | mm
0213 | upper dimension | es | 0,010 | mm
0214 | lower dimension | ei | 1,000 | mm
0215 | maximum play | cmax | 0.014 | mm
0216 | maximum oversize | imax | 0,010 | mm
0217 | largest hole | Bmax | 8.235 | mm
0218 | smallest hole | Bmin | 8,220 | mm
0219 | largest shaft | Wmax | 8,230 | mm
0220 | smallest shaft | Wmin | 8.221 | mm